## Sheet1
Qty | Designator | Footprint | Comment | LCSC Part #
3 | C5, C6, C7 | 0402 | 100nF | C1525
1 | Q1 | SMD-3225_4P | 12MHz | C9002
2 | C9, C10 | 0402 | 12pF | C1547
1 | F2 | 1812 | 1812L050/30PR | C883141
3 | R7, R8, R9 | 0402 | 1K | C11702
2 | R1, R2 | 0402 | 22R | C25092
1 | CN2 | MOLEX_47346-0001 | 47346-0001 | n/a
2 | C2, C3 | 0805 | 10uF | C15850
1 | IC1 | SOT-223 | AMS1117-3.3 | C6186
2 | LED2, LED3 | LED_0603 | BLUE | C72041
1 | U1 | SOIC-16_3.9x9.9x1.27P | CH340G | C14267
1 | LED1 | LED_0603 | GREEN | C72043
1 | L2 | 0805 | GZ2012D601TF | C1017